## Hoja 1
ICR200 | m |  | Conducto para la distribución de aire climatizado. Sistema "DINAK".
Conducto de impulsión para la distribución de aire climatizado, formado por tubo de doble pared con aislamiento, modelo Dinakair Impulsión DP Galva/304 "DINAK", de 200 mm de diámetro interior, compuesto por pared interior de acero galvanizado y pared exterior de acero inoxidable AISI 304, con aislamiento de lana de roca entre paredes, de 30 mm de espesor y 100 kg/m³ de densidad. Incluso accesorios y material auxiliar para montaje y sujeción a la obra.
Código |  | Unidad |  | Descripción | Rendimiento | Precio unitario | Importe
1 |  |  |  | Materiales
mt42din011j |  | Ud |  | Material auxiliar para montaje y sujeción a la obra de los tubos de doble pared con aislamiento, modelo Dinakair Impulsión DP Galva/304 "DINAK", de 200 mm de diámetro interior. | 1 | 10.95 | 10.95
mt42din010jm |  | m |  | Tubo de doble pared con aislamiento, modelo Dinakair Impulsión DP Galva/304 "DINAK", de 200 mm de diámetro interior, compuesto por pared interior de acero galvanizado y pared exterior de acero inoxidable AISI 304, con aislamiento de lana de roca entre paredes, de 30 mm de espesor y 100 kg/m³ de densidad, con el precio incrementado el 60% en concepto de accesorios. | 1 | 291.89 | 291.89
[5 empty] | Subtotal materiales: |  | 302.84
2 |  |  |  | Mano de obra
mo005 |  | h |  | Oficial 1ª instalador de climatización. | 0.43 | 23.74 | 10.21
mo104 |  | h |  | Ayudante instalador de climatización. | 0.43 | 21.9 | 9.42
[5 empty] | Subtotal mano de obra: |  | 19.63
3 |  |  |  | Costes directos complementarios
|  | % |  | Costes directos complementarios | 2 | 322.47 | 6.45
Coste de mantenimiento decenal: 75,65€ en los primeros 10 años. |  |  |  |  | Costes directos (1+2+3): |  | 328.92