## Hoja 1
ICO102 | m | Chimenea individual de pared simple de acero vitrificado.
Chimenea modular metálica, formada por tubo de pared simple de chapa de acero con recubrimiento de esmalte negro vitrificado, gama Deko Pellets Classic, "DINAK", de 80 mm de diámetro interior y 0,8 mm de espesor, para unión machihembrada con junta de estanqueidad de silicona, presión de trabajo de hasta 200 Pa, para evacuación de los productos de la combustión de la estufa o el cassette insertable, a pellets. Incluso accesorios, piezas especiales, módulos finales y material auxiliar para montaje y sujeción a la obra.
Código |  | Unidad | Descripción |  | Rendimiento |  | Precio unitario | Importe
1 |  |  | Materiales
mt20din151c |  | Ud | Material auxiliar para montaje y sujeción a la obra de los tubos de pared simple de chapa de acero, gama Deko Pellets Classic, "DINAK", de 80 mm de diámetro interior. |  | 1 |  | 2.09 | 2.09
mt20din150cp |  | m | Tubo de pared simple de chapa de acero con recubrimiento de esmalte negro vitrificado, gama Deko Pellets Classic, "DINAK", de 80 mm de diámetro interior y 0,8 mm de espesor, para unión machihembrada con junta de estanqueidad de silicona, presión de trabajo de hasta 200 Pa, según UNE-EN 1856-2, con el precio incrementado el 75% en concepto de accesorios, piezas especiales y módulos finales. |  | 1 |  | 60.94 | 60.94
[5 empty] | Subtotal materiales: |  |  | 63.03
2 |  |  | Mano de obra
mo004 |  | h | Oficial 1ª calefactor. |  | 0.27 |  | 23.74 | 6.41
mo103 |  | h | Ayudante calefactor. |  | 0.27 |  | 21.9 | 5.91
[5 empty] | Subtotal mano de obra: |  |  | 12.32
3 |  |  | Costes directos complementarios
|  | % | Costes directos complementarios |  | 2 |  | 75.35 | 1.51
Coste de mantenimiento decenal: 19,22€ en los primeros 10 años. |  |  |  |  | Costes directos (1+2+3): |  |  | 76.86
Referencia y título de la norma |  |  |  | Aplicabilidad(a) |  | Obligatoriedad(b) |  | Sistema(c)
EN 1856-2:2009 |  |  |  | 132010 |  | 132011 |  | 2+
Chimeneas. Requisitos para chimeneas metálicas. Parte 2: Conductos interiores y conductos de unión metálicos.
(a) Fecha de aplicabilidad de la norma armonizada
(b) Fecha en que finaliza el período de coexistencia
(c) Sistema de evaluación y verificación de la constancia de las prestaciones