## Hoja 1
ICO120 | m | Chimenea individual concéntrica de doble pared de acero inoxidable.
Chimenea modular concéntrica, metálica, formada por tubo de doble pared con junta de estanqueidad, modelo Diflux Inox 316L/304 "DINAK", de 80/125 mm de diámetro, compuesto por pared interior de acero inoxidable AISI 316L y pared exterior de acero inoxidable AISI 304, con junta de estanqueidad de silicona, temperatura máxima de 200°C, presión de trabajo de hasta 200 Pa, para evacuación de los productos de la combustión y admisión de aire comburente, del equipo de calefacción con cámara de combustión estanca, a gas o a gasóleo. Incluso accesorios, piezas especiales, módulos finales y material auxiliar para montaje y sujeción a la obra.
Código |  | Unidad | Descripción |  | Rendimiento |  | Precio unitario | Importe
1 |  |  | Materiales
mt20din081e |  | Ud | Material auxiliar para montaje y sujeción a la obra de los tubos de doble pared con junta de estanqueidad, modelo Diflux Inox 316L/304 "DINAK", de 80/125 mm de diámetro. |  | 1 |  | 7.88 | 7.88
mt20din080en |  | m | Tubo de doble pared con junta de estanqueidad, modelo Diflux Inox 316L/304 "DINAK", de 80/125 mm de diámetro, compuesto por pared interior de acero inoxidable AISI 316L y pared exterior de acero inoxidable AISI 304, con junta de estanqueidad de silicona, temperatura máxima de 200°C, presión de trabajo de hasta 200 Pa, según UNE-EN 1856-1, con el precio incrementado el 65% en concepto de accesorios, piezas especiales y módulos finales. |  | 1 |  | 216.66 | 216.66
[5 empty] | Subtotal materiales: |  |  | 224.54
2 |  |  | Mano de obra
mo004 |  | h | Oficial 1ª calefactor. |  | 0.31 |  | 23.74 | 7.36
mo103 |  | h | Ayudante calefactor. |  | 0.31 |  | 21.9 | 6.79
[5 empty] | Subtotal mano de obra: |  |  | 14.15
3 |  |  | Costes directos complementarios
|  | % | Costes directos complementarios |  | 2 |  | 238.69 | 4.77
Coste de mantenimiento decenal: 60,87€ en los primeros 10 años. |  |  |  |  | Costes directos (1+2+3): |  |  | 243.46
Referencia y título de la norma |  |  |  | Aplicabilidad(a) |  | Obligatoriedad(b) |  |  | Sistema(c)
EN 1856-1:2009 |  |  |  | 132010 |  | 132011 |  |  | 2+/4
Chimeneas. Requisitos para chimeneas metálicas. Parte 1: Chimeneas modulares.
(a) Fecha de aplicabilidad de la norma armonizada
(b) Fecha en que finaliza el período de coexistencia
(c) Sistema de evaluación y verificación de la constancia de las prestaciones