## Hoja 1
ICO125 | m | Chimenea individual concéntrica de triple pared de acero inoxidable, con aislamiento.
Chimenea modular concéntrica, metálica, formada por tubo de triple pared con aislamiento, modelo Diflux Leña 316L/Galva/304 "DINAK", de 130/190/240 mm de diámetro, compuesto por pared interior de acero inoxidable AISI 316L, pared intermedia de acero galvanizado y pared exterior de acero inoxidable AISI 304, con aislamiento de lana de roca entre la pared interior y la pared intermedia, de 30 mm de espesor y 100 kg/m³ de densidad, temperatura máxima de 450°C, presión de trabajo de hasta 40 Pa, para evacuación de los productos de la combustión y admisión de aire comburente, de la estufa o el cassette insertable, con cámara de combustión estanca, a leña. Incluso accesorios, piezas especiales, módulos finales y material auxiliar para montaje y sujeción a la obra.
Código |  | Unidad | Descripción |  | Rendimiento |  | Precio unitario | Importe
1 |  |  | Materiales
mt20din086e |  | Ud | Material auxiliar para montaje y sujeción a la obra de los tubos de triple pared con aislamiento, modelo Diflux Leña 316L/Galva/304 "DINAK", de 130/190/240 mm de diámetro. |  | 1 |  | 13.16 | 13.16
mt20din085en |  | m | Tubo de triple pared con aislamiento, modelo Diflux Leña 316L/Galva/304 "DINAK", de 130/190/240 mm de diámetro, compuesto por pared interior de acero inoxidable AISI 316L, pared intermedia de acero galvanizado y pared exterior de acero inoxidable AISI 304, con aislamiento de lana de roca entre la pared interior y la pared intermedia, de 30 mm de espesor y 100 kg/m³ de densidad, temperatura máxima de 450°C, presión de trabajo de hasta 40 Pa, según UNE-EN 1856-1, con el precio incrementado el 65% en concepto de accesorios, piezas especiales y módulos finales. |  | 1 |  | 361.8 | 361.8
[5 empty] | Subtotal materiales: |  |  | 374.96
2 |  |  | Mano de obra
mo004 |  | h | Oficial 1ª calefactor. |  | 0.39 |  | 23.74 | 9.26
mo103 |  | h | Ayudante calefactor. |  | 0.39 |  | 21.9 | 8.54
[5 empty] | Subtotal mano de obra: |  |  | 17.8
3 |  |  | Costes directos complementarios
|  | % | Costes directos complementarios |  | 2 |  | 392.76 | 7.86
Coste de mantenimiento decenal: 100,16€ en los primeros 10 años. |  |  |  |  | Costes directos (1+2+3): |  |  | 400.62
Referencia y título de la norma |  |  |  | Aplicabilidad(a) |  | Obligatoriedad(b) |  |  | Sistema(c)
EN 1856-1:2009 |  |  |  | 132010 |  | 132011 |  |  | 2+/4
Chimeneas. Requisitos para chimeneas metálicas. Parte 1: Chimeneas modulares.
(a) Fecha de aplicabilidad de la norma armonizada
(b) Fecha en que finaliza el período de coexistencia
(c) Sistema de evaluación y verificación de la constancia de las prestaciones