## Hoja 1
IVG100 | m | Conducto para ventilación y extracción de humos. Sistema "DINAK".
Conducto para ventilación y extracción de humos, formado por tubo de pared simple de acero inoxidable AISI 304 con aro de estanqueidad, gama XT, "DINAK", de 125 mm de diámetro interior, resistencia al fuego E600 90 según UNE-EN 13501-4, temperatura máxima de 200°C, presión de trabajo de hasta 5000 Pa. Incluso accesorios y material auxiliar para montaje y sujeción a la obra.
Código |  | Unidad | Descripción |  | Rendimiento |  | Precio unitario | Importe
1 |  |  | Materiales
mt20din311m |  | Ud | Material auxiliar para montaje y sujeción a la obra de los tubos de pared simple de acero inoxidable AISI 304 con aro de estanqueidad, gama XT, "DINAK", de 125 mm de diámetro interior. |  | 1 |  | 4.14 | 4.14
mt20din310mp |  | m | Tubo de pared simple de acero inoxidable AISI 304 con aro de estanqueidad, gama XT, "DINAK", de 125 mm de diámetro interior, resistencia al fuego E600 90 según UNE-EN 13501-4, temperatura máxima de 200°C, presión de trabajo de hasta 5000 Pa, según UNE-EN 1856-1, con el precio incrementado el 75% en concepto de accesorios. |  | 1 |  | 120.72 | 120.72
[5 empty] | Subtotal materiales: |  |  | 124.86
2 |  |  | Mano de obra
mo005 |  | h | Oficial 1ª instalador de climatización. |  | 0.39 |  | 22.74 | 8.87
mo104 |  | h | Ayudante instalador de climatización. |  | 0.35 |  | 20.98 | 7.34
[5 empty] | Subtotal mano de obra: |  |  | 16.21
3 |  |  | Costes directos complementarios
|  | % | Costes directos complementarios |  | 2 |  | 141.07 | 2.82
Coste de mantenimiento decenal: 33,09€ en los primeros 10 años. |  |  |  |  | Costes directos (1+2+3): |  |  | 143.89
Referencia y título de la norma |  |  |  | Aplicabilidad(a) |  | Obligatoriedad(b) |  |  | Sistema(c)
EN 1856-1:2009 |  |  |  | 132010 |  | 132011 |  |  | 2+/4
Chimeneas. Requisitos para chimeneas metálicas. Parte 1: Chimeneas modulares.
(a) Fecha de aplicabilidad de la norma armonizada
(b) Fecha en que finaliza el período de coexistencia
(c) Sistema de evaluación y verificación de la constancia de las prestaciones