## Hoja 1
ICO210 | m | Chimenea colectiva de doble pared, con aislamiento.
Chimenea colectiva modular metálica, formada por tubo de doble pared con aislamiento, modelo Dinagas Montaje Exterior 316L/304 "DINAK", de 125 mm de diámetro interior, compuesto por pared interior de acero inoxidable AISI 316L y pared exterior de acero inoxidable AISI 304, con aislamiento de lana de roca entre paredes, de 30 mm de espesor y 100 kg/m³ de densidad, temperatura máxima de 450°C, presión de trabajo de hasta 40 Pa, instalada en el exterior del edificio, para evacuación de los productos de la combustión y admisión de aire comburente a través de las tes de conexión de cada planta, con tiro natural, de las calderas murales de condensación, a gas. Incluso accesorios, piezas especiales, módulos finales y material auxiliar para montaje y sujeción a la obra. El precio no incluye el conducto de conexión entre la caldera y la chimenea colectiva.
Código |  | Unidad | Descripción |  | Rendimiento |  | Precio unitario | Importe
1 |  |  | Materiales
mt20din211g |  | Ud | Material auxiliar para montaje y sujeción a la obra de los tubos de doble pared con aislamiento, modelo Dinagas Montaje Exterior 316L/304 "DINAK", de 125 mm de diámetro interior. |  | 1 |  | 9.57 | 9.57
mt20din210gm |  | m | Tubo de doble pared con aislamiento, modelo Dinagas Montaje Exterior 316L/304 "DINAK", de 125 mm de diámetro interior, compuesto por pared interior de acero inoxidable AISI 316L y pared exterior de acero inoxidable AISI 304, con aislamiento de lana de roca entre paredes, de 30 mm de espesor y 100 kg/m³ de densidad, temperatura máxima de 450°C, presión de trabajo de hasta 40 Pa, según UNE-EN 1856-1, con el precio incrementado el 60% en concepto de accesorios, piezas especiales y módulos finales. |  | 1 |  | 255.3 | 255.3
[5 empty] | Subtotal materiales: |  |  | 264.87
2 |  |  | Mano de obra
mo004 |  | h | Oficial 1ª calefactor. |  | 0.422 |  | 23.74 | 10.02
mo103 |  | h | Ayudante calefactor. |  | 0.422 |  | 21.9 | 9.24
[5 empty] | Subtotal mano de obra: |  |  | 19.26
3 |  |  | Costes directos complementarios
|  | % | Costes directos complementarios |  | 2 |  | 284.13 | 5.68
Coste de mantenimiento decenal: 95,64€ en los primeros 10 años. |  |  |  |  | Costes directos (1+2+3): |  |  | 289.81
Referencia y título de la norma |  |  |  | Aplicabilidad(a) |  | Obligatoriedad(b) |  |  | Sistema(c)
EN 1856-1:2009 |  |  |  | 132010 |  | 132011 |  |  | 2+/4
Chimeneas. Requisitos para chimeneas metálicas. Parte 1: Chimeneas modulares.
(a) Fecha de aplicabilidad de la norma armonizada
(b) Fecha en que finaliza el período de coexistencia
(c) Sistema de evaluación y verificación de la constancia de las prestaciones