## Hoja 1
IVK020 | m | Conducto de extracción para salida de humos, de acero galvanizado, para cocina.
Conducto de extracción para salida de humos, con una acometida por planta, para cocina, formado por tubo tipo shunt de pared simple de acero galvanizado con junta de estanqueidad, gama Divent C, "DINAK", de 200 mm de diámetro interior y 0,4 mm de espesor. Incluso accesorios y material auxiliar para montaje y sujeción a la obra.
Código |  | Unidad | Descripción | Rendimiento | Precio unitario | Importe
1 |  |  | Materiales
mt42din051h |  | Ud | Material auxiliar para montaje y sujeción a la obra de los tubos de pared simple de acero galvanizado con junta de estanqueidad, gama Divent C, "DINAK", de 200 mm de diámetro interior. | 1 | 2.18 | 2.18
mt42din050op |  | m | Tubo tipo shunt de pared simple de acero galvanizado con junta de estanqueidad, gama Divent C, "DINAK", de 200 mm de diámetro interior y 0,4 mm de espesor, con el precio incrementado el 75% en concepto de accesorios. | 1 | 63.7 | 63.7
|  |  |  | Subtotal materiales: |  | 65.88
2 |  |  | Mano de obra
mo013 |  | h | Oficial 1ª montador de conductos de chapa metálica. | 0.443 | 22.74 | 10.07
mo084 |  | h | Ayudante montador de conductos de chapa metálica. | 0.443 | 21.02 | 9.31
|  |  |  | Subtotal mano de obra: |  | 19.38
3 |  |  | Costes directos complementarios
|  | % | Costes directos complementarios | 2 | 85.26 | 1.71
Coste de mantenimiento decenal: 12,18€ en los primeros 10 años. |  |  |  | Costes directos (1+2+3): |  | 86.97